## ﾌｪﾉﾊﾞﾎﾞｰﾄﾞ早見表(ZEH)
ZEHレベル | [5 empty] | 部位別体積毎の最低必要枚数
フェノバボード 仕様 | [5 empty] | 戸建て 全面改修 |  |  |  | 戸建て 部分改修 |  |  |  | 共同住宅等 全面改修 |  |  |  | 共同住宅等 部分改修
品番等 |  | 幅 mm | 長さ mm | 厚み mm | 体積/枚 m3 | 外壁 | 屋根・天井 | 床 | 基礎 | 外壁 | 屋根・天井 | 床 | 基礎 | 外壁 | 屋根・天井 | 床 | 基礎 | 外壁 | 屋根・天井 | 床 | 基礎
[6 empty] | 7 | 8 | 3 | 0.9 | 3.5 | 4 | 1.5 | 0.45 | 1.9 | 5.7 | 2.3 | 0.345 | 1 | 2.9 | 1.2 | 0.18 | ←単位：m3
三六板 |  | 910 | 1820 | 15 | 0.024 | 292 | 334 | 125 | 38 | 146 | 167 | 63 | 19 | 80 | 238 | 96 | 15 | 42 | 121 | 50 | 8 | ←単位：枚数
|  | 910 | 1820 | 20 | 0.033 | 213 | 243 | 91 | 28 | 107 | 122 | 46 | 14 | 58 | 173 | 70 | 11 | 31 | 88 | 37 | 6 | （以下、全て枚数）
|  | 910 | 1820 | 25 | 0.041 | 171 | 196 | 74 | 22 | 86 | 98 | 37 | 11 | 47 | 140 | 57 | 9 | 25 | 71 | 30 | 5
|  | 910 | 1820 | 30 | 0.049 | 143 | 164 | 62 | 19 | 72 | 82 | 31 | 10 | 39 | 117 | 47 | 8 | 21 | 60 | 25 | 4
|  | 910 | 1820 | 35 | 0.057 | 123 | 141 | 53 | 16 | 62 | 71 | 27 | 8 | 34 | 100 | 41 | 7 | 18 | 51 | 22 | 4
|  | 910 | 1820 | 40 | 0.066 | 107 | 122 | 46 | 14 | 54 | 61 | 23 | 7 | 29 | 87 | 35 | 6 | 16 | 44 | 19 | 3
|  | 910 | 1820 | 45 | 0.074 | 95 | 109 | 41 | 13 | 48 | 55 | 21 | 7 | 26 | 78 | 32 | 5 | 14 | 40 | 17 | 3
|  | 910 | 1820 | 50 | 0.082 | 86 | 98 | 37 | 11 | 43 | 49 | 19 | 6 | 24 | 70 | 29 | 5 | 13 | 36 | 15 | 3
|  | 910 | 1820 | 60 | 0.099 | 71 | 81 | 31 | 10 | 36 | 41 | 16 | 5 | 20 | 58 | 24 | 4 | 11 | 30 | 13 | 2
|  | 910 | 1820 | 63 | 0.104 | 68 | 77 | 29 | 9 | 34 | 39 | 15 | 5 | 19 | 55 | 23 | 4 | 10 | 28 | 12 | 2
|  | 910 | 1820 | 80 | 0.132 | 54 | 61 | 23 | 7 | 27 | 31 | 12 | 4 | 15 | 44 | 18 | 3 | 8 | 22 | 10 | 2
|  | 910 | 1820 | 90 | 0.149 | 47 | 54 | 21 | 7 | 24 | 27 | 11 | 4 | 13 | 39 | 16 | 3 | 7 | 20 | 9 | 2
三十板 |  | 910 | 3030 | 20 | 0.055 | 128 | 146 | 55 | 17 | 64 | 73 | 28 | 9 | 35 | 104 | 42 | 7 | 19 | 53 | 22 | 4
|  | 910 | 3030 | 25 | 0.068 | 103 | 118 | 45 | 14 | 52 | 59 | 23 | 7 | 28 | 84 | 34 | 6 | 15 | 43 | 18 | 3
|  | 910 | 3030 | 30 | 0.082 | 86 | 98 | 37 | 11 | 43 | 49 | 19 | 6 | 24 | 70 | 29 | 5 | 13 | 36 | 15 | 3
|  | 910 | 3030 | 35 | 0.096 | 73 | 84 | 32 | 10 | 37 | 42 | 16 | 5 | 20 | 60 | 24 | 4 | 11 | 31 | 13 | 2
|  | 910 | 3030 | 40 | 0.11 | 64 | 73 | 28 | 9 | 32 | 37 | 14 | 5 | 18 | 52 | 21 | 4 | 10 | 27 | 11 | 2
|  | 910 | 3030 | 45 | 0.124 | 57 | 65 | 25 | 8 | 29 | 33 | 13 | 4 | 16 | 46 | 19 | 3 | 9 | 24 | 10 | 2
|  | 910 | 3030 | 50 | 0.137 | 52 | 59 | 22 | 7 | 26 | 30 | 11 | 4 | 14 | 42 | 17 | 3 | 8 | 22 | 9 | 2
|  | 910 | 3030 | 60 | 0.165 | 43 | 49 | 19 | 6 | 22 | 25 | 10 | 3 | 12 | 35 | 14 | 3 | 7 | 18 | 8 | 2
メーター板 |  | 1000 | 2000 | 20 | 0.04 | 175 | 200 | 75 | 23 | 88 | 100 | 38 | 12 | 48 | 143 | 58 | 9 | 25 | 73 | 30 | 5
|  | 1000 | 2000 | 30 | 0.06 | 117 | 134 | 50 | 15 | 59 | 67 | 25 | 8 | 32 | 95 | 39 | 6 | 17 | 49 | 20 | 3
|  | 1000 | 2000 | 35 | 0.07 | 100 | 115 | 43 | 13 | 50 | 58 | 22 | 7 | 28 | 82 | 33 | 5 | 15 | 42 | 18 | 3
|  | 1000 | 2000 | 40 | 0.08 | 88 | 100 | 38 | 12 | 44 | 50 | 19 | 6 | 24 | 72 | 29 | 5 | 13 | 37 | 15 | 3
|  | 1000 | 2000 | 45 | 0.09 | 78 | 89 | 34 | 10 | 39 | 45 | 17 | 5 | 22 | 64 | 26 | 4 | 12 | 33 | 14 | 2
|  | 1000 | 2000 | 50 | 0.1 | 70 | 80 | 30 | 9 | 35 | 40 | 15 | 5 | 19 | 57 | 23 | 4 | 10 | 29 | 12 | 2
三六板（ウチコミ） |  | 910 | 1820 | 21 | 0.034 | 206 | 236 | 89 | 27 | 103 | 118 | 45 | 14 | 56 | 168 | 68 | 11 | 30 | 86 | 36 | 6
フェノバボード遮熱 | JJ453WV | 409 | 1820 | 45 | 0.033 | ― | 243 | ― | ― | ― | 122 | ― | ― | ― | 173 | ― | ― | ― | 88 | ― | ―
| JJ603WV | 409 | 1820 | 60 | 0.044 | ― | 182 | ― | ― | ― | 91 | ― | ― | ― | 130 | ― | ― | ― | 66 | ― | ―
| JJ903WV | 409 | 1820 | 90 | 0.066 | ― | 122 | ― | ― | ― | 61 | ― | ― | ― | 87 | ― | ― | ― | 44 | ― | ―
規格カット品 | JL405W | 804 | 1820 | 40 | 0.058 | 121 | 138 | 52 | 16 | 61 | 69 | 26 | 8 | 33 | 99 | 40 | 6 | 18 | 50 | 21 | 4
| JL406W | 819 | 1820 | 40 | 0.059 | 119 | 136 | 51 | 16 | 60 | 68 | 26 | 8 | 33 | 97 | 39 | 6 | 17 | 50 | 21 | 4
| JL451W | 257 | 910 | 45 | 0.01 | 700 | 800 | 300 | 90 | 350 | 400 | 150 | 45 | 190 | 570 | 230 | 35 | 100 | 290 | 120 | 18
| JL4514W | 257 | 1820 | 45 | 0.021 | 334 | 381 | 143 | 43 | 167 | 191 | 72 | 22 | 91 | 272 | 110 | 17 | 48 | 139 | 58 | 9
| JL453W | 409 | 910 | 45 | 0.016 | 438 | 500 | 188 | 57 | 219 | 250 | 94 | 29 | 119 | 357 | 144 | 22 | 63 | 182 | 75 | 12
| JL455W | 804 | 1820 | 45 | 0.065 | 108 | 124 | 47 | 14 | 54 | 62 | 24 | 7 | 30 | 88 | 36 | 6 | 16 | 45 | 19 | 3
| JL456W | 819 | 1820 | 45 | 0.067 | 105 | 120 | 45 | 14 | 53 | 60 | 23 | 7 | 29 | 86 | 35 | 6 | 15 | 44 | 18 | 3
| JL457W | 819 | 1820 | 45 | 0.067 | 105 | 120 | 45 | 14 | 53 | 60 | 23 | 7 | 29 | 86 | 35 | 6 | 15 | 44 | 18 | 3
| JL635W | 804 | 1820 | 63 | 0.092 | 77 | 87 | 33 | 10 | 39 | 44 | 17 | 5 | 21 | 62 | 25 | 4 | 11 | 32 | 14 | 2
| JL636W | 819 | 1820 | 63 | 0.093 | 76 | 87 | 33 | 10 | 38 | 44 | 17 | 5 | 21 | 62 | 25 | 4 | 11 | 32 | 13 | 2
| JL4522W | 804 | 804 | 45 | 0.029 | 242 | 276 | 104 | 32 | 121 | 138 | 52 | 16 | 66 | 197 | 80 | 12 | 35 | 100 | 42 | 7
| JL4525W | 819 | 819 | 45 | 0.03 | 234 | 267 | 100 | 30 | 117 | 134 | 50 | 15 | 64 | 190 | 77 | 12 | 34 | 97 | 40 | 6
| JL6322W | 804 | 804 | 63 | 0.04 | 175 | 200 | 75 | 23 | 88 | 100 | 38 | 12 | 48 | 143 | 58 | 9 | 25 | 73 | 30 | 5
| JL6325W | 819 | 819 | 63 | 0.042 | 167 | 191 | 72 | 22 | 84 | 96 | 36 | 11 | 46 | 136 | 55 | 9 | 24 | 70 | 29 | 5
フェノバR | RS20 | 910 | 1820 | 20 | 0.033 | 213 | 243 | ― | ― | 107 | 122 | ― | ― | 58 | 173 | ― | ― | 31 | 88 | ― | ―
| RG20 | 910 | 1820 | 20 | 0.033 | 213 | 243 | ― | ― | 107 | 122 | ― | ― | 58 | 173 | ― | ― | 31 | 88 | ― | ―
| RS30 | 910 | 1820 | 30 | 0.049 | 143 | 164 | ― | ― | 72 | 82 | ― | ― | 39 | 117 | ― | ― | 21 | 60 | ― | ―
| RG30 | 910 | 1820 | 30 | 0.049 | 143 | 164 | ― | ― | 72 | 82 | ― | ― | 39 | 117 | ― | ― | 21 | 60 | ― | ―
フリーカット品等上記にないもの |  |  |  |  | 0 | #DIV/0! | #DIV/0! | #DIV/0! | #DIV/0! | #DIV/0! | #DIV/0! | #DIV/0! | #DIV/0! | #DIV/0! | #DIV/0! | #DIV/0! | #DIV/0! | #DIV/0! | #DIV/0! | #DIV/0! | #DIV/0!
|  | ↑ | ↑ | ↑
幅、長さ、厚み入力

## ﾌｸﾌｫｰﾑEco早見表(ZEH）
ZEHレベル |  |  |  | 床
|  |  |  | 戸建住宅 |  |  |  | 共同住宅
フクフォームEco 仕様 |  |  |  | 全面改修 |  | 部分断熱 |  | 全面改修 |  | 部分断熱
|  |  |  | 6 | ㎥ | 3 | ㎥ | 5 | ㎥ | 2.5 | ㎥
型番 | 品名 | 枚/坪 （※メーターモジュールは枚/㎡） | 体積/枚 （㎥） | 必要 枚数 | 必要 坪数・㎡数 | 必要 枚数 | 必要 坪数・㎡数 | 必要 枚数 | 必要 坪数・㎡数 | 必要 枚数 | 必要 坪数・㎡数
1FVK119451 | E-2230 | 4 | 0.058 | 104 | 26 | 52 | 13 | 87 | 21.75 | 44 | 11
1FVK119452 | E-2235 | 4 | 0.057 | 106 | 26.5 | 53 | 13.25 | 88 | 22 | 44 | 11
1FVK119453 | E-2230K | 4 | 0.055 | 110 | 27.5 | 55 | 13.75 | 91 | 22.75 | 46 | 11.5
1FVK119454 | E-2235K | 4 | 0.054 | 112 | 28 | 56 | 14 | 93 | 23.25 | 47 | 11.75
1FVK119461 | E-2230K30 | 4 | 0.053 | 114 | 28.5 | 57 | 14.25 | 95 | 23.75 | 48 | 12
1FVK119462 | E-2235K35 | 4 | 0.051 | 118 | 29.5 | 59 | 14.75 | 99 | 24.75 | 50 | 12.5
1FVK119455 | E-2230M | 1 | 0.071 | 85 | 85 | 43 | 43 | 71 | 71 | 36 | 36
1FVK119456 | E-2235M | 1 | 0.069 | 87 | 87 | 44 | 44 | 73 | 73 | 37 | 37
1FVK119481 | E-2.2 | 12 | 0.018 | 334 | 27.8333 | 167 | 13.9167 | 278 | 23.1667 | 139 | 11.5833
1FVK119482 | ET-2.2 | 8 | 0.028 | 215 | 26.875 | 108 | 13.5 | 179 | 22.375 | 90 | 11.25
1FVK119483 | E-2.2W30 | 12 | 0.018 | 334 | 27.8333 | 167 | 13.9167 | 278 | 23.1667 | 139 | 11.5833
1FVK119484 | ET-2.2W30 | 8 | 0.028 | 215 | 26.875 | 108 | 13.5 | 179 | 22.375 | 90 | 11.25
1FVK119457 | E-22J82 | 4 |  | - | - | - | - | - | - | - | -
1FVK119458 | E-22J88 | 4 |  | - | - | - | - | - | - | - | -
1FVK119459 | E-22J92 | 4 |  | - | - | - | - | - | - | - | -
1FVK119460 | E-22J97 | 4 |  | - | - | - | - | - | - | - | -
1FVK119449 | E-33J89 | 4 |  | - | - | - | - | - | - | - | -
1FVK119450 | E-33J98 | 4 |  | - | - | - | - | - | - | - | -
1FVK119486 | E-22J42 | 8 |  | - | - | - | - | - | - | - | -
1FVK1810017 | E-22J26W3095 | 12 | 0.019 | 316 | 26.3333 | 158 | 13.1667 | 264 | 22 | 132 | 11
1FVK1810018 | E-22J26W3595 | 12 | 0.018 | 334 | 27.8333 | 167 | 13.9167 | 278 | 23.1667 | 139 | 11.5833
1FVK119489 | E-22J42W3095 | 8 |  | - | - | - | - | - | - | - | -
1FVK119490 | E-22J42W3595 | 8 |  | - | - | - | - | - | - | - | -
1FVK102785 | E-2230RES | 8 | 0.028 | 215 | 26.875 | 108 | 13.5 | 179 | 22.375 | 90 | 11.25
1FVK102786 | E-2235RES | 8 | 0.028 | 215 | 26.875 | 108 | 13.5 | 179 | 22.375 | 90 | 11.25
1FVK102781 | E-2230RE | 8 | 0.029 | 207 | 25.875 | 104 | 13 | 173 | 21.625 | 87 | 10.875
1FVK102782 | E-2235RE | 8 | 0.028 | 215 | 26.875 | 108 | 13.5 | 179 | 22.375 | 90 | 11.25
1FVK119933 | E-229126RE | 12 | 0.019 | 316 | 26.3333 | 158 | 13.1667 | 264 | 22 | 132 | 11
1FVK119932 | E-22J41RE | 8 | 0.03 | 200 | 25 | 100 | 12.5 | 167 | 20.875 | 84 | 10.5
1FVK181600 | E-1630REH | 8 | 0.021 | 286 | 35.75 | 143 | 17.875 | 239 | 29.875 | 120 | 15
Note on G5: メーターモジュール の場合は㎡数を記載